## smt_test2
Comment | Designator | Footprint | Pins | Quantity
0.1UF 0805 精度20% | C1,C2,C11 | c-0805 | 2 | 3
0.1UF 0805 | C5 | c-0805 | 2 | 1
22PF 0805 精度5% | C6,C7 | c-0805 | 2 | 2
10UF 0805 | C12 | c-0805 | 2 | 1
HEARTLED 0805 贴片LED | LED1 | c-0805 | 2 | 1
POWER 0805 贴片LED | LED2 | c-0805 | 2 | 1
LM1117 SOT-223 | L1 | LM1117_3_3 | 4 | 1
10K 0805 精度5% | R1,R2,R8 | c-0805 | 2 | 3
1K 0805 精度5% | R6,R7 | c-0805 | 2 | 2
MPU6050 直插8pin | S1 | CON8 | 8 | 1
STM32F103C8T6 LQFP48 | U1 | ncu100_lqfp_48 | 48 | 1
BOOT0 直插2pin | U2 | CON3 | 3 | 1
CON4 直插4pin | U3,U24 | CON4 | 4 | 2
SWD 直插4pin | U4 | CON4 | 4 | 1
CON2 直插2pin | U5,U7,U12,U17 | CON2_R2_54 | 2 | 4
KEY 直插3pin | U6,U11,U14,U20,U23 | CON3 | 3 | 5
MOTOR-A 直插2pin | U8 | CON2_R2_54 | 2 | 1
CON5 直插5pin | U9,U10,U15,U16 | tp2_54_5 | 5 | 4
MOTOR-B 直插2pin | U13 | CON2_R2_54 | 2 | 1
switch 直插3pin | U18 | CON3 | 3 | 1
CON2 直插2pin | U19 | 3_6key | 2 | 1
CON2 直插2pin | U21,U22 | P4_003_20 | 2 | 2
XTAL 8M直插晶振 | X1 | xtal | 2 | 1